## BOM_Board2_ATmega Embedded BD_2
No. | Quantity | Comment | Designator | Footprint | Value | Manufacturer Part | Manufacturer | Supplier Part | Supplier
1 | 2 | 22pF | C1,C2 | C0603 | 22pF | 0603CG220J500NT | FH(风华) | C91701 | LCSC
2 | 1 | 75869-131LF | CN2 | CONN-TH_6P-P2.54_75869-131LF |  | 75869-131LF | Amphenol | C168680 | LCSC
3 | 2 | PZ254-1-10-Z-8.5 | H1,H2 | HDR-TH_10P-P2.54-V-M |  | PZ254-1-10-Z-8.5 | HCTL(华灿天禄) | C2894933 | LCSC
4 | 1 | ATMEGA48PA-AU | U1 | TQFP-32_L7.0-W7.0-P0.80-LS9.0-BL |  | ATMEGA48PA-AU | MICROCHIP(美国微芯) | C9433 | LCSC
5 | 1 | 1761608-3 | U2 | IDC-TH_10P-P2.54-S2.54_L9.2-W20.3 |  | 1761608-3 | TE Connectivity(泰科电子) | C305912 | LCSC
6 | 1 | AMS1117-3.3 | U3 | SOT-223-4_L6.5-W3.5-P2.30-LS7.0-BR |  | AMS1117-3.3 | UMW(友台半导体) | C347222 | LCSC
7 | 1 | AM 180° | USB1 | USB-SMD_AM180 |  | AM 180° | SHOU HAN(首韩) | C2681564 | LCSC
8 | 1 | 8MHz | X1 | CRYSTAL-SMD_L11.5-W4.8-LS12.7 | 8MHz | X49SM8MSD2SC | YXC(扬兴晶振) | C12674 | LCSC