## BOM_STM32F103C8T6_STM32 Embedde
No. | Quantity | Comment | Designator | Footprint | Value | Manufacturer Part | Manufacturer | Supplier Part | Supplier
1 | 4 | 22pF | C1,C2,C3,C4 | C0603 | 22pF | 0603CG220J500NT | FH(风华) | C91701 | LCSC
2 | 1 | PZ254V-11-04P | H1 | HDR-TH_4P-P2.54-V-M |  | PZ254V-11-04P | XFCN(兴飞) | C2691448 | LCSC
3 | 2 | PZ254-1-15-Z-8.5 | H2,H3 | HDR-TH_15P-P2.54-V-M |  | PZ254-1-15-Z-8.5 | HCTL(华灿天禄) | C2894938 | LCSC
4 | 1 | TS-1101-C-W | SW1 | SW-SMD_L6.0-W3.3-LS8.0 |  | TS-1101-C-W | XKB Connectivity(中国星坤) | C318938 | LCSC
5 | 1 | STM32F103C8T6 | U1 | LQFP-48_L7.0-W7.0-P0.50-LS9.0-BL |  | STM32F103C8T6 | ST(意法半导体) | C8734 | LCSC
6 | 1 | AMS1117-3.3 | U2 | SOT-223-4_L6.5-W3.5-P2.30-LS7.0-BR |  | AMS1117-3.3 | UMW(友台半导体) | C347222 | LCSC
7 | 1 | AM 180° | USB1 | USB-SMD_AM180 |  | AM 180° | SHOU HAN(首韩) | C2681564 | LCSC
8 | 1 | 32.768kHz | X1 | OSC-TH_BD3.1-P0.8-D0.3 | 32.768kHz | X308032768KGB2SC | YXC(扬兴晶振) | C52082 | LCSC
9 | 1 | 8MHz | X2 | CRYSTAL-SMD_L11.5-W4.8-LS12.7 | 8MHz | X49SM8MSD2SC | YXC(扬兴晶振) | C12674 | LCSC